## concept
scenario
sensitivity
|  | flow |  |  |  | f.1 | f.2 | f.3 | f.4 | [9 empty] | f.1 | f.2 | f.3 | f.4
|  |  | tech | [6 empty] | t.1a | t.1b | t.1c | t.2a | t.2b | t.3a | t.3b | t.4
name
[5 empty] | unit | ton | MWh | kg | kg | ton | ton | ton | MWh | MWh | kg | kg | kg
baseline | [9 empty] | u | [7 empty] | Y | Lff==minv(I-u@d) |  |  |  | Q==Lff@Y
|  | f.1 |  | steel | ton |  |  |  |  | 0 | 0 | 0 | 0 | 0 | 0 | 0 | 0 | 1 | 1 | 0 | 0 | 0 | 1
|  | f.2 |  | electricity | MWh |  |  |  |  | 66 | 66 | 950 | 0 | 0 | 0.0003 | 0.004 | 0 | 0 | 66 | 1 | 0.000485 | 0 | 66
|  | f.3 |  | hydrogen | kg |  |  |  |  | 0 | 9 | 90 | 0 | 0 | 0 | 0 | 0 | 0 | 0 | 0 | 1 | 0 | 0
|  | f.4 |  | fossil fuels | kg |  |  |  |  | 160 | 132 | 21 | 2.3e-05 | 0 | 4 | 0 | 5 | 0 | -40.0003 | -4.025e-06 | -0.95 | -0.25 | -40.0003
[6 empty] | s | [16 empty] | X==d@Q
|  |  | t.1a | bf-bof | ton | 1 | 0 | 0 | 0 | [13 empty] | 1
|  |  | t.1b | h2-inj | ton | 0 | 0 | 0 | 0 | [13 empty] | 0
|  |  | t.1c | h2-dr | ton | 0 | 0 | 0 | 0 | [13 empty] | 0
|  |  | t.2a | fossil power plants | MWh | 0 | 0.7 | 0 | 0 | [13 empty] | 46.2
|  |  | t.2b | res power plants | MWh | 0 | 0.3 | 0 | 0 | [13 empty] | 19.8
|  |  | t.3a | steam reformers | kg | 0 | 0 | 0.95 | 0 | [13 empty] | 0
|  |  | t.3b | electrolyzers | kg | 0 | 0 | 0.05 | 0 | [13 empty] | 0
|  |  | t.4 | refinery | kg | 0 | 0 | 0 | 1 | [13 empty] | -40.0003
e
| avg |  |  | co2 emissions | ton |  |  |  |  | 1.5 | 1.43 | 0.04 | 0.82 | 0 | 0.009 | 0 | 0
| min |  |  | co2 emissions | ton |  |  |  |  | 1.5 | 1.43 | 0.04 | 0.74 | 0 | 0.008 | 0 | 0
| max |  |  | co2 emissions | ton |  |  |  |  | 1.5 | 1.43 | 0.04 | 0.91 | 0 | 0.01 | 0 | 0
[6 empty] | f==(e@d)@L_ff |  |  |  | E==e@diag(X)
| avg |  |  | co2 emissions | ton | 39.384 | 0.574 | 0.0088284 | 0 | 1.5 | 0 | 0 | 37.884 | 0 | 0 | 0 | 0
| min |  |  | co2 emissions | ton | 35.688 | 0.518 | 0.0078512 | 0 | 1.5 | 0 | 0 | 34.188 | 0 | 0 | 0 | 0
| max |  |  | co2 emissions | ton | 43.542 | 0.637 | 0.0098089 | 0 | 1.5 | 0 | 0 | 42.042 | 0 | 0 | 0 | 0
transition | [18 empty] | Lff==minv(I-u@d) |  |  |  | Q==Lff@Y
|  | f.1 |  | steel | [14 empty] | 1 | 4.3713e-19 | -1.0859e-18 | 0 | 1
|  | f.2 |  | electricity | [14 empty] | 508.1045 | 1 | 0.00215 | 0 | 508.1045
|  | f.3 |  | hydrogen | [14 empty] | 48.6 | -7.6327e-18 | 1 | 0 | 48.6
|  | f.4 |  | fossil fuels | [14 empty] | -44.1253 | -5.75e-07 | -0.5 | -0.25 | -44.1253
[6 empty] | s | [16 empty] | X==d@Q
|  |  | t.1a | bf-bof | kg | 0.1 | 0 | 0 | 0 | [13 empty] | 0.1
|  |  | t.1b | h2-inj | kg | 0.4 | 0 | 0 | 0 | [13 empty] | 0.4
|  |  | t.1c | h2-dr | kg | 0.5 | 0 | 0 | 0 | [13 empty] | 0.5
|  |  | t.2a | fossil power plants | kWh | 0 | 0.1 | 0 | 0 | [13 empty] | 50.8104
|  |  | t.2b | res power plants | kWh | 0 | 0.9 | 0 | 0 | [13 empty] | 457.294
|  |  | t.3a | steam reformers | kg | 0 | 0 | 0.5 | 0 | [13 empty] | 24.3
|  |  | t.3b | electrolyzers | kg | 0 | 0 | 0.5 | 0 | [13 empty] | 24.3
|  |  | t.4 | refinery | kg | 0 | 0 | 0 | 1 | [13 empty] | -44.1253
e
| avg |  |  | co2 emissions | ton |  |  |  |  | 1.5 | 1.3 | 0.03 | 0.82 | 0 | 0.009 | 0 | 0
| min |  |  | co2 emissions | ton |  |  |  |  | 1.5 | 1.3 | 0.03 | 0.74 | 0 | 0.008 | 0 | 0
| max |  |  | co2 emissions | ton |  |  |  |  | 1.5 | 1.3 | 0.03 | 0.91 | 0 | 0.01 | 0 | 0
[6 empty] | f==(e@d)@L_ff |  |  |  | E==e@diag(X)
| avg |  |  | co2 emissions | ton | 42.5683 | 0.082 | 0.0046763 | 0 | 0.15 | 0.52 | 0.015 | 41.6646 | 0 | 0.2187 | 0 | 0
| min |  |  | co2 emissions | ton | 38.4791 | 0.074 | 0.0041591 | 0 | 0.15 | 0.52 | 0.015 | 37.5997 | 0 | 0.1944 | 0 | 0
| max |  |  | co2 emissions | ton | 47.1655 | 0.091 | 0.0051956 | 0 | 0.15 | 0.52 | 0.015 | 46.2375 | 0 | 0.243 | 0 | 0